## TeensyKeyerShield
Line | Designators | Value | Specification | Footprint | Substitution Allowed | LCSC | Quantity | SMT Pins | TH Pins | Notes
1 | C1, C6, C7, C8, C12, C22, C34 | 47uF | >=10V >=X5R <=20% | 1206 | Y | C96123 | 7 | 14
2 | C2, C3, C4, C5, C10, C25, C26, C27, C28, C33, C35 | 0.1uF | >=25V >=X5R <=20% | 603 | Y | C14663 | 11 | 22
3 | C9, C11, C15 | 1uF | >=25V >=X5R <=20% | 603 | Y | C15849 | 3 | 6
4 | C13, C14, C18, C19, C20, C21, C23, C24, C36, C37, C38, C39 | 33pF | >=25V >=X5R <=20% | 603 | Y | C1663 | 12 | 24
5 | C16, C17 | 470nF | >=25V >=X5R <=20% | 603 | Y | C1623 | 2 | 4
6 | C29, C30, C31, C32 | 10nF | >=25V >=X5R <=20% | 603 | Y | C57112 | 4 | 8
7 | D1 | SP0503BAHTG | TVS Diode | SOT-143 | N | C2682275 | 1 | 2
8 | FB1, FB2, FB3, FB4, FB5, FB6, FB7, FB8, FB10, FB11, FB12, FB13 | Ferrite Bead | >=500mA >=100Ohm@100MHz <=200mOhm@DC | 603 | Y | C76892 | 12 | 24
9 | J1, J2, J3, J4 | 2.5mm 2x1 Male | XH-2A |  | Y | C20079 | 4 |  | 8
10 | J5, J6, J7, J8, J9, J12 | Stereo Audio Jack | PJ-307C |  | Y | C16684 | 6 |  | 30
11 | J10 | 2.0mm 4x1 Male | PH-4A |  | Y | C2321 | 1 |  | 4
12 | J11 | 2.54mm 2x5 Male | 2.54mm common header |  | Y | C492422 | 1 |  | 10
13 | JP1 | 2.54mm 2x3 Male | 2.54mm common header |  | Y | C65114 | 1 |  | 6
14 | L1, L2, L3, L4 | 15uH | >=600mA <=600mOhm <=20% | 1210 | Y | C883545 | 4 | 8
15 | L5 | BLM18BD252SN1 | >=150mA >=2.5K@100MHz <=1.5Ohm@DC | 603 | Y | C77668 | 1 | 2
16 | MIC1 | 5A0-3729-M-42-008 | MEMS Microphone |  | N |  | 1 | 4 |  | Seeed Studio Shenzhen Guang Ji Xing Electronic Co
17 | R1, R2 | 4.7K | 1/10W <=5% | 603 | Y | C23162 | 2 | 4
18 | R3, R6, R7 | 47K | 1/10W <=5% | 603 | Y | C25819 | 3 | 6
19 | R4 | 33Ohm | 1/10W <=5% | 603 | Y | C23140 | 1 | 2
20 | R5 | 680Ohm | 1/10W <=5% | 603 | Y | C23228 | 1 | 2
21 | R10, R11, R14 | 470Ohm | 1/10W <=5% | 603 | Y | C23179 | 3 | 6
22 | RV1, RV2, RV3, RV4 | 20K Linear Taper Pot | 15mm shaft, 3 pin 5mm spacing |  | Y |  | 4 |  | 12 | https://www.aliexpress.com/item/1005002229102727.html
23 | U1 | WM8960 | Audio Codec | QFN-32 | N | C18752 | 1 | 32
24 | U2 | MOCD217R2M | OptoCoupler | SO-8_3.9mm | N | C14315 | 1 | 8
25 | U3 | 2.54mm 1x14 Socket | 2044-1X14G00SA |  | Y |  | 2 |  | 28 | Install two female sockets User to install Teensy 4.0 Digi-Key similar part 2553-2044-1X14G00SA-ND
[7 empty] | 89 | 178 | 98 | Totals
Do Not Assemble:
R8, R9, R12, R13